## Sheet1
VSR-B1
	F2 F4 F5 F6	焊接需要留高，方便让其平躺
	J71	两个接口座焊接错误 需反转180
	F1 F8 F9 F10 F11 F12	太高可以焊接在反面。
	J10	前面有电路，影响接入。
	J10 J11 J12 J13 J14 j15 J16 J17	接头bottom 和 top面错误
		网络接口板固定螺孔需要主板上
	USB2054 PRTPWR_POL(pin23) connect to GND	Change TPS2054D to TPS2044D
	J69 J70	需要旋转180度
	QFSS-032-0425-X-D-DP-PC4	Power Pin too short changed to(QFSS-032-0425-X-D-DP-PT4)
	PCI REF CLK	HCSL signal require 50R teminal.
	PCI Reset	No signal, change pin or PCB wire link.
	Voltage-mode PHY	remove all 49.9R (R303 -R430)

VSR-PWR
	J1	焊盘孔尺寸小
	F6, D29, D30	挡住接头入口。需挪位
	U12	封装应为宽SOIC8

VSR-B2
	QMSS-032-0675-X-D-DP-PC4	Power Pin too short changed to(QMSS-032-0675-X-D-DP-PT4)